## 表-09 分部分项工程项目清单计价表
表-09
分部分项工程项目清单计价表
工程名称：装饰工程 | [5 empty] | 第 1 页 共 4 页
序号 | 项目编码 | 项目名称 | 项目特征 | 计量单位 | 工程量 |  | 金额（元）
[7 empty] | 综合单价最高限价 | 合价 | 其中:暂估价
| A | 建筑工程
1 | 010801002001 | 实木木纹色成品套装门 | [项目特征] 1.洞口尺寸:900*2000mm 2.品种、厚度:实木木纹色成品套装门 3.其他:满足设计与规范要求 [工作内容] 1.门安装 2.五金安装 | 樘 | 2 |  | 1345.36 |  | 2500
2 | 010810002001 | 木窗帘盒 | [项目特征] 1.窗帘盒材质、规格:30*40木枋、15mm厚木工板，9.5mm厚纸面石膏板 2.刮腻子做法:石膏粉局部找补一遍(同时补石膏板缝)，刮腻子两遍 3.刷漆做法:乳胶漆底漆一遍，面漆两遍 4.其他:满足设计与规范要求 [工作内容] 1.制作、运输、安装 2.刷涂料 | m | 9.04 |  | 72.75 |  | 283.93
3 | 011104002001 | 灰色强化木地板 | [项目特征] 1.基层材料种类、规格:详设计 2.面层材料品种、规格:12mm厚灰色强化木地板 3.其他:满足设计及规范要求 [工作内容] 1.基层清理 2.龙骨铺设 3.面层铺贴 4.材料运输 | m2 | 63.28 |  | 164.07 |  | 8637.72
本页小计
表-09
分部分项工程项目清单计价表
工程名称：装饰工程 | [5 empty] | 第 2 页 共 4 页
序号 | 项目编码 | 项目名称 | 项目特征 | 计量单位 | 工程量 |  | 金额（元）
[7 empty] | 综合单价最高限价 | 合价 | 其中:暂估价
4 | 011105005001 | 木质踢脚线 | [项目特征] 1.踢脚线高度:60mm 2.面层材料品种、规格、颜色:黑色地板配套踢脚线 3.其他:满足设计与规范要求 [工作内容] 1.基层清理 2.基层铺贴 3.面层铺贴 4.材料运输 | m | 48.02 |  | 20.36 |  | 756.32
5 | 011109001001 | 铝合金高低扣条 | [项目特征] 1.材料种类:铝合金高低扣条 [工作内容] 1.安装 | m | 1.8 |  | 33.81 |  | 49.84
6 | 011207001001 | 包落水管 | [项目特征] 1.龙骨材料种类、规格、中距:30*40mm木枋 2.基层材料种类、规格:15mm木工板，刷防火涂料 3.面层材料品种、规格:9.5mm厚纸面石膏板 [工作内容] 1.基层清理 2.龙骨制作、运输、安装 3.基层铺钉 4.面层铺贴 | m2 | 0.98 |  | 140.68 |  | 49.32
本页小计
表-09
分部分项工程项目清单计价表
工程名称：装饰工程 | [5 empty] | 第 3 页 共 4 页
序号 | 项目编码 | 项目名称 | 项目特征 | 计量单位 | 工程量 |  | 金额（元）
[7 empty] | 综合单价最高限价 | 合价 | 其中:暂估价
7 | 011210002001 | 轻钢龙骨隔墙(加50mm厚隔音棉) | [项目特征] 1.骨架、边框材料种类、规格:75系列轻钢隔墙龙骨，50mm厚隔音棉 2.基层材料种类、规格:双面15mm厚木工板 3.面层材料种类、规格:9.5mm厚纸面石膏板 [工作内容] 1.骨架及边框制作、运输、安装 2.嵌缝、塞口 3.基层铺钉 4.面层铺贴 | m2 | 45.53 |  | 234.57 |  | 6616.74
8 | 011302001001 | 轻钢龙骨石膏板吊顶 | [项目特征] 1.龙骨材料种类、规格、中距:轻钢龙骨 2.面层材料品种、规格:9.5mm厚纸面石膏板 [工作内容] 1.基层清理、吊杆安装 2.龙骨安装 3.面层铺贴 4.嵌缝 | m2 | 57.71 |  | 67.28 |  | 1580.93
9 | 011304001001 | 格式灯孔 | [项目特征] 1.灯型式、尺寸:格式灯孔 [工作内容] 1.安装、固定 | 个 | 11 |  | 7.69
10 | 011304001002 | 射灯孔 | [项目特征] 1.灯型式、尺寸:射灯孔 [工作内容] 1.安装、固定 | 个 | 11 |  | 4.39
本页小计
表-09
分部分项工程项目清单计价表
工程名称：装饰工程 | [5 empty] | 第 4 页 共 4 页
序号 | 项目编码 | 项目名称 | 项目特征 | 计量单位 | 工程量 |  | 金额（元）
[7 empty] | 综合单价最高限价 | 合价 | 其中:暂估价
11 | 011406001001 | 乳胶漆内墙面 | [项目特征] 1.刮腻子做法:石膏粉局部找补一遍(同时补石膏板缝)，刮腻子两遍 2.油漆品种、刷漆遍数:乳胶漆底漆一遍，面漆两遍 [工作内容] 1.基层清理 2.刮腻子 3.刷油漆 | m2 | 95.24 |  | 28.74 |  | 462.46
12 | 011406001002 | 乳胶漆天棚 | [项目特征] 1.刮腻子做法:石膏粉局部找补一遍(同时补石膏板缝)，刮腻子两遍 2.油漆品种、刷漆遍数:乳胶漆底漆一遍，面漆两遍 [工作内容] 1.基层清理 2.刮腻子 3.刷油漆 | m2 | 63.16 |  | 30.4 |  | 327.22
13 | 011501B01001 | 灰色人造石窗台板 | [项目特征] 1.材料名称及规格、厚度、颜色:15mm灰色人造石窗台板 2.其他:满足设计与规范要求 [工作内容] 1.安装 | m2 | 1.74 |  | 264.6
本页小计
合 计

## 表-09 施工技术措施项目清单计价表
表-09
施工技术措施项目清单计价表
工程名称：装饰工程 | [5 empty] | 第 1 页 共 1 页
序号 | 项目编码 | 项目名称 | 项目特征 | 计量单位 | 工程量 |  | 金额（元）
[7 empty] | 综合单价 | 合价 | 其中:暂估价
| 一 | 施工技术措施项目
1 | 011703001001 | 垂直运输（含材料运输及二次或者多次转运） | [项目特征] 1.建筑物建筑类型及结构形式:综合考虑 2.建筑物檐口高度、层数:综合考虑 3.材料种类:所有材料二次或者多次转运 [工作内容] 1.在施工工期内完成全部工程项目所需要的垂直运输机械台班 2.合同工期期间垂直运输机械的修理与保养 | 项 | 1 |  | 16726.06
本页小计
合 计

## 表-11-2 材料(工程设备)暂估单价及调整表
表-11-2
材料（工程设备）暂估单价及调整表
工程名称：装饰工程 | [9 empty] | 第 1 页 共 1 页
序号 | 材料(工程设备) 名称、规格、型号 | 计量单位 | 数量 |  | 暂估价(元) |  | 调整价(元) |  | 差额±(元) |  |  | 备注
|  |  | 暂估 数量 | 实际 数量 | 单价 | 合价 | 单价 | 合价 | 单价 |  | 合价
1 | 隔墙轻钢龙骨 | m2 | 46.213 |  | 25 | 1155.33
2 | 黑色地板配套踢脚线 60mm | m | 50.421 |  | 15 | 756.32
3 | 装配式U型轻钢龙骨 | m2 | 60.5955 |  | 15.47 | 937.41
4 | 9.5mm厚纸面石膏板 | m2 | 156.2085 |  | 10.62 | 1658.93
5 | 乳胶漆 | kg | 97.0889 |  | 8.23 | 799.04
6 | 铝合金扣条 | m | 1.908 |  | 26.12 | 49.84
7 | 9.5mm厚纸面石膏板 | m2 | 1.029 |  | 10.62 | 10.93
8 | 15mm木工板 | m2 | 7.241 |  | 34 | 246.19
9 | 15mm木工板 | m2 | 95.613 |  | 34 | 3250.84
10 | 15mm木工板 | m2 | 1.129 |  | 34 | 38.39
11 | 9.5mm厚纸面石膏板 | m2 | 2.6713 |  | 10.62 | 28.37
12 | 强化木地板 808×131×12 | m2 | 66.444 |  | 130 | 8637.72
13 | 超细玻璃棉板 | m2 | 47.8065 |  | 25 | 1195.16
14 | 实木木纹色成品套装门 | 樘 | 2 |  | 1250 | 2500
注：1. 此表由招标人填写“暂估单价”，并在备注栏说明暂估价的材料、工程设备拟用在哪些清单项目上，投标人应将上述材料、工程设备暂估单价计入工程量清单综合单价报价中。 2. 材料包括原材料、燃料、构配件以及按规定应计入建筑安装工程造价的设备。