## 表-09 分部分项工程项目清单计价表
表-09
分部分项工程项目清单计价表
工程名称：消防水工程 | [5 empty] | 第 1 页 共 14 页
序号 | 项目编码 | 项目名称 | 项目特征 | 计量单位 | 工程量 |  | 金额（元）
[7 empty] | 综合单价最高限价 | 合价 | 其中:暂估价
| C | 消火栓系统
1 | 030901002001 | 消火栓钢管DN65 | [项目特征] 1.安装部位:室内 2.材质、规格:镀锌钢管DN65 3.连接形式:螺纹连接 4.钢管镀锌设计要求:满足设计及相关规范要求 5.压力试验及冲洗设计要求:满足设计及相关规范要求 6.管道标识设计要求:满足设计及相关规范要求 7.其他:满足设计、规范、施工、验收要求 [工作内容] 1.管道及管件安装 2.钢管镀锌 3.压力试验 4.冲洗 5.管道标识 | m | 27.4 |  | 72.72
2 | 030901002002 | 消火栓钢管DN150 | [项目特征] 1.安装部位:室内 2.材质、规格:镀锌钢管DN150 3.连接形式:沟槽卡箍连接 4.钢管镀锌设计要求:满足设计及相关规范要求 5.压力试验及冲洗设计要求:满足设计及相关规范要求 6.管道标识设计要求:满足设计及相关规范要求 7.其他:满足设计、规范、施工、验收要求 [工作内容] | m | 122.8 |  | 179.63
本页小计
表-09
分部分项工程项目清单计价表
工程名称：消防水工程 | [5 empty] | 第 2 页 共 14 页
序号 | 项目编码 | 项目名称 | 项目特征 | 计量单位 | 工程量 |  | 金额（元）
[7 empty] | 综合单价最高限价 | 合价 | 其中:暂估价
1.管道及管件安装 2.钢管镀锌 3.压力试验 4.冲洗 5.管道标识
3 | 031003003001 | 蝶阀DN65 | [项目特征] 1.类型:蝶阀 2.材质:综合考虑 3.规格、压力等级:DN65 4.连接形式:综合考虑 5.其他:满足设计、规范、施工、验收要求 [工作内容] 1.安装 2.调试 | 个 | 9 |  | 266.16
4 | 031003003002 | 蝶阀DN150 | [项目特征] 1.类型:蝶阀 2.材质:综合考虑 3.规格、压力等级:DN150 4.连接形式:综合考虑 5.其他:满足设计、规范、施工、验收要求 [工作内容] 1.安装 2.调试 | 个 | 7 |  | 582.44
5 | 030901010001 | 单出口消火栓箱SG20A65 | [项目特征] 1.安装方式:明装 2.型号、规格:SG20A65 3.附件材质、规格:满足设计及相关规范要求 4.其他:满足设计、规范、施工、验收要求 | 套 | 9 |  | 531.68
本页小计
表-09
分部分项工程项目清单计价表
工程名称：消防水工程 | [5 empty] | 第 3 页 共 14 页
序号 | 项目编码 | 项目名称 | 项目特征 | 计量单位 | 工程量 |  | 金额（元）
[7 empty] | 综合单价最高限价 | 合价 | 其中:暂估价
[工作内容] 1.箱体及消火栓安装 2.配件安装
6 | 031003001001 | 自动排气阀ARVX-DN20 PN10 | [项目特征] 1.类型:自动排气阀 2.规格、压力等级:ARVX-DN20 PN10 3.其他:满足设计、规范、施工、验收要求 [工作内容] 1.安装 2.调试 | 个 | 1 |  | 48.27
7 | 031003001002 | 截止阀DN20 | [项目特征] 1.类型:截止阀DN20 2.规格、压力等级:DN20 3.连接形式:螺纹连接 [工作内容] 1.安装 2.调试 | 个 | 1 |  | 49.63
8 | 031201001001 | 管道刷油 | [项目特征] 1.名称:管道刷油 2.油漆品种:红色调和漆 3.涂刷遍数、漆膜厚度:红色调和漆两遍 4.标志色方式、品种:满足设计及相关规范要求 5.其他:满足设计、规范、施工、验收要求 [工作内容] 1.除锈 2.调配、涂刷 | m2 | 69.9 |  | 8.3
9 | 030906001001 | 管道支架制作安装 | [项目特征] 1.名称:管道支架制作安装 | kg | 37.6 |  | 16.7
本页小计
表-09
分部分项工程项目清单计价表
工程名称：消防水工程 | [5 empty] | 第 4 页 共 14 页
序号 | 项目编码 | 项目名称 | 项目特征 | 计量单位 | 工程量 |  | 金额（元）
[7 empty] | 综合单价最高限价 | 合价 | 其中:暂估价
2.材质:型钢 3.其他:满足设计、规范、施工、验收要求 [工作内容] 1.制作 2.安装
10 | 031201003001 | 管道支架除锈刷油 | [项目特征] 1.除锈级别:轻锈 2.油漆品种:防锈漆、调和漆 3.涂刷遍数、漆膜厚度:防锈漆两遍，调和漆两遍 4.其他:满足设计、规范、施工、验收要求 [工作内容] 1.除锈 2.调配、涂刷 | kg | 37.6 |  | 1.63
11 | 030905002001 | 水灭火系统控制装置调试 | [项目特征] 1.名称:水灭火系统控制装置调试 2.点数:9 3.其他:满足设计、规范、施工、验收及系统调试要求要求 [工作内容] 1.系统装置调试 | 点 | 9 |  | 39.33
喷淋系统
1 | 030901001001 | 水喷淋钢管DN25 | [项目特征] 1.安装部位:室内 2.材质、规格:镀锌钢管DN25 3.连接形式:螺纹连接 4.钢管镀锌设计要求:满足设计及相关规范要求 5.压力试验及冲洗设计要求:满足设计 | m | 80.82 |  | 34.91
本页小计
表-09
分部分项工程项目清单计价表
工程名称：消防水工程 | [5 empty] | 第 5 页 共 14 页
序号 | 项目编码 | 项目名称 | 项目特征 | 计量单位 | 工程量 |  | 金额（元）
[7 empty] | 综合单价最高限价 | 合价 | 其中:暂估价
及相关规范要求 6.管道标识设计要求:满足设计及相关规范要求 7.其他:满足设计、规范、施工、验收要求 [工作内容] 1.管道及管件安装 2.钢管镀锌 3.压力试验 4.冲洗 5.管道标识
2 | 030901001002 | 水喷淋钢管DN32 | [项目特征] 1.安装部位:室内 2.材质、规格:镀锌钢管DN32 3.连接形式:螺纹连接 4.钢管镀锌设计要求:满足设计及相关规范要求 5.压力试验及冲洗设计要求:满足设计及相关规范要求 6.管道标识设计要求:满足设计及相关规范要求 7.其他:满足设计、规范、施工、验收要求 [工作内容] 1.管道及管件安装 2.钢管镀锌 3.压力试验 4.冲洗 5.管道标识 | m | 20.85 |  | 42.55
3 | 030901001003 | 水喷淋钢管DN40 | [项目特征] 1.安装部位:室内 2.材质、规格:镀锌钢管DN40 | m | 8.02 |  | 55.3
本页小计
表-09
分部分项工程项目清单计价表
工程名称：消防水工程 | [5 empty] | 第 6 页 共 14 页
序号 | 项目编码 | 项目名称 | 项目特征 | 计量单位 | 工程量 |  | 金额（元）
[7 empty] | 综合单价最高限价 | 合价 | 其中:暂估价
3.连接形式:螺纹连接 4.钢管镀锌设计要求:满足设计及相关规范要求 5.压力试验及冲洗设计要求:满足设计及相关规范要求 6.管道标识设计要求:满足设计及相关规范要求 7.其他:满足设计、规范、施工、验收要求 [工作内容] 1.管道及管件安装 2.钢管镀锌 3.压力试验 4.冲洗 5.管道标识
4 | 030901001004 | 水喷淋钢管DN50 | [项目特征] 1.安装部位:室内 2.材质、规格:镀锌钢管DN50 3.连接形式:螺纹连接 4.钢管镀锌设计要求:满足设计及相关规范要求 5.压力试验及冲洗设计要求:满足设计及相关规范要求 6.管道标识设计要求:满足设计及相关规范要求 7.其他:满足设计、规范、施工、验收要求 [工作内容] 1.管道及管件安装 2.钢管镀锌 3.压力试验 4.冲洗 5.管道标识 | m | 16.6 |  | 63.75
本页小计
表-09
分部分项工程项目清单计价表
工程名称：消防水工程 | [5 empty] | 第 7 页 共 14 页
序号 | 项目编码 | 项目名称 | 项目特征 | 计量单位 | 工程量 |  | 金额（元）
[7 empty] | 综合单价最高限价 | 合价 | 其中:暂估价
5 | 030901001005 | 水喷淋钢管DN65 | [项目特征] 1.安装部位:室内 2.材质、规格:镀锌钢管DN65 3.连接形式:沟槽连接 4.钢管镀锌设计要求:满足设计及相关规范要求 5.压力试验及冲洗设计要求:满足设计及相关规范要求 6.管道标识设计要求:满足设计及相关规范要求 7.其他:满足设计、规范、施工、验收要求 [工作内容] 1.管道及管件安装 2.钢管镀锌 3.压力试验 4.冲洗 5.管道标识 | m | 36.8 |  | 72.07
6 | 030901001006 | 水喷淋钢管DN80 | [项目特征] 1.安装部位:室内 2.材质、规格:镀锌钢管DN80 3.连接形式:沟槽连接 4.钢管镀锌设计要求:满足设计及相关规范要求 5.压力试验及冲洗设计要求:满足设计及相关规范要求 6.管道标识设计要求:满足设计及相关规范要求 7.其他:满足设计、规范、施工、验收要求 [工作内容] 1.管道及管件安装 2.钢管镀锌 | m | 25.3 |  | 85.23
本页小计
表-09
分部分项工程项目清单计价表
工程名称：消防水工程 | [5 empty] | 第 8 页 共 14 页
序号 | 项目编码 | 项目名称 | 项目特征 | 计量单位 | 工程量 |  | 金额（元）
[7 empty] | 综合单价最高限价 | 合价 | 其中:暂估价
3.压力试验 4.冲洗 5.管道标识
7 | 030901001007 | 水喷淋钢管DN100 | [项目特征] 1.安装部位:室内 2.材质、规格:镀锌钢管DN100 3.连接形式:沟槽连接 4.钢管镀锌设计要求:满足设计及相关规范要求 5.压力试验及冲洗设计要求:满足设计及相关规范要求 6.管道标识设计要求:满足设计及相关规范要求 7.其他:满足设计、规范、施工、验收要求 [工作内容] 1.管道及管件安装 2.钢管镀锌 3.压力试验 4.冲洗 5.管道标识 | m | 17.6 |  | 101.4
8 | 030901001008 | 水喷淋钢管DN125 | [项目特征] 1.安装部位:室内 2.材质、规格:镀锌钢管DN125 3.连接形式:沟槽连接 4.钢管镀锌设计要求:满足设计及相关规范要求 5.压力试验及冲洗设计要求:满足设计及相关规范要求 6.管道标识设计要求:满足设计及相关规范要求 7.其他:满足设计、规范、施工、验收 | m | 25 |  | 139.53
本页小计
表-09
分部分项工程项目清单计价表
工程名称：消防水工程 | [5 empty] | 第 9 页 共 14 页
序号 | 项目编码 | 项目名称 | 项目特征 | 计量单位 | 工程量 |  | 金额（元）
[7 empty] | 综合单价最高限价 | 合价 | 其中:暂估价
要求 [工作内容] 1.管道及管件安装 2.钢管镀锌 3.压力试验 4.冲洗 5.管道标识
9 | 030901001009 | 水喷淋钢管DN150 | [项目特征] 1.安装部位:室内 2.材质、规格:镀锌钢管DN150 3.连接形式:沟槽连接 4.钢管镀锌设计要求:满足设计及相关规范要求 5.压力试验及冲洗设计要求:满足设计及相关规范要求 6.管道标识设计要求:满足设计及相关规范要求 7.其他:满足设计、规范、施工、验收要求 [工作内容] 1.管道及管件安装 2.钢管镀锌 3.压力试验 4.冲洗 5.管道标识 | m | 4 |  | 179.62
10 | 030901008001 | 末端试水装置ZSMD K=80 | [项目特征] 1.名称:末端试水装置 2.规格:ZSMD K=80 3.其他:满足设计、规范、施工、验收要求 [工作内容] 1.安装 2.调试 | 组 | 2 |  | 351.45
本页小计
表-09
分部分项工程项目清单计价表
工程名称：消防水工程 | [5 empty] | 第 10 页 共 14 页
序号 | 项目编码 | 项目名称 | 项目特征 | 计量单位 | 工程量 |  | 金额（元）
[7 empty] | 综合单价最高限价 | 合价 | 其中:暂估价
11 | 030901006001 | 水流指示器2SJ2 DN150 | [项目特征] 1.名称:水流指示器 2.规格及型号:2SJ2 DN150 3.其他:满足设计、规范、施工、验收要求 [工作内容] 1.安装 2.电气接线 3.调试 | 个 | 1 |  | 681.1
12 | 030901006002 | 水流指示器2SJ2 DN125 | [项目特征] 1.名称:水流指示器 2.规格及型号:2SJ2 DN125 3.其他:满足设计、规范、施工、验收要求 [工作内容] 1.安装 2.电气接线 3.调试 | 个 | 1 |  | 613
13 | 031003003003 | 信号控制阀ZSXF150D | [项目特征] 1.类型:信号控制阀 2.材质:综合考虑 3.规格、压力等级:ZSXF150D 4.连接形式:综合考虑 5.其他:满足设计、规范、施工、验收要求 [工作内容] 1.安装 2.调试 | 个 | 1 |  | 423.3
14 | 031003003004 | 信号控制阀ZSXF125D | [项目特征] 1.类型:信号控制阀 2.材质:综合考虑 3.规格、压力等级:ZSXF125D | 个 | 1 |  | 387.87
本页小计
表-09
分部分项工程项目清单计价表
工程名称：消防水工程 | [5 empty] | 第 11 页 共 14 页
序号 | 项目编码 | 项目名称 | 项目特征 | 计量单位 | 工程量 |  | 金额（元）
[7 empty] | 综合单价最高限价 | 合价 | 其中:暂估价
4.连接形式:综合考虑 5.其他:满足设计、规范、施工、验收要求 [工作内容] 1.安装 2.调试
15 | 031003001003 | 自动排气阀ARVX-DN20 PN10 | [项目特征] 1.类型:自动排气阀 2.规格、压力等级:ARVX-DN20 PN10 3.其他:满足设计、规范、施工、验收要求 [工作内容] 1.安装 2.调试 | 个 | 1 |  | 48.27
16 | 031003001004 | 截止阀DN20 | [项目特征] 1.类型:截止阀DN20 2.规格、压力等级:DN20 3.连接形式:螺纹连接 [工作内容] 1.安装 2.调试 | 个 | 1 |  | 49.63
17 | 030901003001 | 闭式喷头ZSTZ15/68 | [项目特征] 1.安装部位:室内 2.材质、型号、规格:闭式喷头ZSTZ15/68 3.装饰盘设计要求:满足设计及相关规范要求 [工作内容] 1.安装 2.装饰盘安装 3.严密性试验 | 个 | 65 |  | 46.34
18 | 031201001002 | 管道刷油 | [项目特征] | m2 | 51.85 |  | 8.3
本页小计
表-09
分部分项工程项目清单计价表
工程名称：消防水工程 | [5 empty] | 第 12 页 共 14 页
序号 | 项目编码 | 项目名称 | 项目特征 | 计量单位 | 工程量 |  | 金额（元）
[7 empty] | 综合单价最高限价 | 合价 | 其中:暂估价
1.名称:管道刷油 2.油漆品种:红色调和漆 3.涂刷遍数、漆膜厚度:红色调和漆两遍 4.标志色方式、品种:满足设计及相关规范要求 5.其他:满足设计、规范、施工、验收要求 [工作内容] 1.除锈 2.调配、涂刷
19 | 030906001002 | 管道支架制作安装 | [项目特征] 1.名称:管道支架制作安装 2.材质:型钢 3.其他:满足设计、规范、施工、验收要求 [工作内容] 1.制作 2.安装 | kg | 117.5 |  | 16.7
20 | 031201003002 | 管道支架除锈刷油 | [项目特征] 1.除锈级别:轻锈 2.油漆品种:防锈漆、调和漆 3.涂刷遍数、漆膜厚度:防锈漆两遍，调和漆两遍 4.其他:满足设计、规范、施工、验收要求 [工作内容] 1.除锈 2.调配、涂刷 | kg | 117.5 |  | 1.63
21 | 030905002002 | 水灭火系统控制装置调试 | [项目特征] 1.名称:水灭火系统控制装置调试 2.点数:136 | 点 | 2 |  | 248.56
本页小计
表-09
分部分项工程项目清单计价表
工程名称：消防水工程 | [5 empty] | 第 13 页 共 14 页
序号 | 项目编码 | 项目名称 | 项目特征 | 计量单位 | 工程量 |  | 金额（元）
[7 empty] | 综合单价最高限价 | 合价 | 其中:暂估价
3.其他:满足设计、规范、施工、验收及系统调试要求要求 [工作内容] 1.系统装置调试
其他
1 | 030906004001 | 机械钻孔DN25 | [项目特征] 1.名称:机械钻孔 2.规格:DN25 3.其他:满足设计、规范、施工、验收要求 [工作内容] 1.钻孔 | 个 | 1 |  | 16.49
2 | 030906004002 | 机械钻孔DN40 | [项目特征] 1.名称:机械钻孔 2.规格:DN40 3.其他:满足设计、规范、施工、验收要求 [工作内容] 1.钻孔 | 个 | 1 |  | 18.55
3 | 030906004003 | 机械钻孔DN65 | [项目特征] 1.名称:机械钻孔 2.规格:DN65 3.其他:满足设计、规范、施工、验收要求 [工作内容] 1.钻孔 | 个 | 6 |  | 20.61
4 | 030906004004 | 机械钻孔DN80 | [项目特征] 1.名称:机械钻孔 2.规格:DN80 3.其他:满足设计、规范、施工、验收要求 [工作内容] | 个 | 3 |  | 28.01
本页小计
表-09
分部分项工程项目清单计价表
工程名称：消防水工程 | [5 empty] | 第 14 页 共 14 页
序号 | 项目编码 | 项目名称 | 项目特征 | 计量单位 | 工程量 |  | 金额（元）
[7 empty] | 综合单价最高限价 | 合价 | 其中:暂估价
1.钻孔
5 | 030906004005 | 机械钻孔DN100 | [项目特征] 1.名称:机械钻孔 2.规格:DN100 3.其他:满足设计、规范、施工、验收要求 [工作内容] 1.钻孔 | 个 | 3 |  | 36.73
6 | 030906004006 | 机械钻孔DN150 | [项目特征] 1.名称:机械钻孔 2.规格:DN150 3.其他:满足设计、规范、施工、验收要求 [工作内容] 1.钻孔 | 个 | 14 |  | 51.41
本页小计
合 计