## 表-09 分部分项工程项目清单计价表
表-09
分部分项工程项目清单计价表
工程名称：电气工程 | [5 empty] | 第 1 页 共 11 页
序号 | 项目编码 | 项目名称 | 项目特征 | 计量单位 | 工程量 |  | 金额（元）
[7 empty] | 综合单价最高限价 | 合价 | 其中:暂估价
强电
1 | 030404017001 | 总配电箱MX1 | [项目特征] 1.名称:总配电箱MX1 2.型号及规格:Pn=58.00kW Cosφ=0.80 Kd=0.90 Pc=50.40kW Ic=95.72A 3.安装方式:距地1.4米明装 4.尺寸:1000*600*150 5.其他:满足设计、规范、施工、验收要求 [工作内容] 1.本体安装 2.焊、压接线端子 3.补刷(喷)油漆 4.接地 | 台 | 1 |  | 2066.99
2 | 030404017002 | 配电箱1\2\3 | [项目特征] 1.名称:配电箱1\2\3 2.规格型号:Pn=6.00kW Cosφ=0.80 Kd=0.80 Pc=4.80kW Ic=9.12A 3.安装方式:距地1.8米暗装 4.尺寸:380*250*120 5.其他:满足设计、规范、施工、验收要求 [工作内容] 1.本体安装 2.焊、压接线端子 3.补刷(喷)油漆 4.接地 | 台 | 3 |  | 660.78
3 | 030404017003 | 配电箱4 | [项目特征] 1.名称:配电箱4 2.规格型号:Pn=5.00kW Cosφ=0.80 Kd=0.96 Pc=4.80kW Ic=9.12A | 台 | 1 |  | 660.78
本页小计
表-09
分部分项工程项目清单计价表
工程名称：电气工程 | [5 empty] | 第 2 页 共 11 页
序号 | 项目编码 | 项目名称 | 项目特征 | 计量单位 | 工程量 |  | 金额（元）
[7 empty] | 综合单价最高限价 | 合价 | 其中:暂估价
3.安装方式:距地1.8米暗装 4.尺寸:380*250*120 5.其他:满足设计、规范、施工、验收要求 [工作内容] 1.本体安装 2.焊、压接线端子 3.补刷(喷)油漆 4.接地
4 | 030404017004 | 配电箱5\7 | [项目特征] 1.名称:配电箱5\7 2.规格型号:Pn=10.00kW Cosφ=0.80 Kd=0.96 Pc=9.6kW Ic=18.23A 3.安装方式:距地1.8米暗装 4.尺寸:380*250*120 5.其他:满足设计、规范、施工、验收要求 [工作内容] 1.本体安装 2.焊、压接线端子 3.补刷(喷)油漆 4.接地 | 台 | 2 |  | 660.78
5 | 030404017005 | 配电箱6 | [项目特征] 1.名称:配电箱6 2.规格型号:Pn=12.00kW Cosφ=0.80 Kd=1 Pc=12kW Ic=22.79A 3.安装方式:距地1.8米暗装 4.尺寸:380*250*120 5.其他:满足设计、规范、施工、验收要求 [工作内容] 1.本体安装 | 台 | 1 |  | 660.78
本页小计
表-09
分部分项工程项目清单计价表
工程名称：电气工程 | [5 empty] | 第 3 页 共 11 页
序号 | 项目编码 | 项目名称 | 项目特征 | 计量单位 | 工程量 |  | 金额（元）
[7 empty] | 综合单价最高限价 | 合价 | 其中:暂估价
2.焊、压接线端子 3.补刷(喷)油漆 4.接地
6 | 030412001001 | LED双斗胆灯8W | [项目特征] 1.名称:LED双斗胆灯 2.型号及规格:8W 3.安装方式:吊顶嵌入安装 4.其他:满足设计、规范、施工、验收要求 [工作内容] 1.本体安装 | 套 | 68 |  | 93.78
7 | 030412001002 | 95LED筒灯8W | [项目特征] 1.名称:95LED筒灯 2.型号及规格:8W 3.安装方式:吊顶嵌入安装 4.其他:满足设计、规范、施工、验收要求 [工作内容] 1.本体安装 | 套 | 80 |  | 74.67
8 | 030412001003 | 75LED筒灯5W | [项目特征] 1.名称:75LED筒灯 2.型号及规格:5W 3.安装方式:吊顶嵌入安装 4.其他:满足设计、规范、施工、验收要求 [工作内容] 1.本体安装 | 套 | 54 |  | 71.96
9 | 030412001004 | 工矿灯8W | [项目特征] 1.名称:工矿灯 2.型号及规格:8W 3.安装方式:综合考虑 4.其他:满足设计、规范、施工、验收 | 套 | 22 |  | 99.27
本页小计
表-09
分部分项工程项目清单计价表
工程名称：电气工程 | [5 empty] | 第 4 页 共 11 页
序号 | 项目编码 | 项目名称 | 项目特征 | 计量单位 | 工程量 |  | 金额（元）
[7 empty] | 综合单价最高限价 | 合价 | 其中:暂估价
要求 [工作内容] 1.本体安装
10 | 030404034001 | 一位开关 | [项目特征] 1.名称:一位开关 2.型号及规格:10A 250V 3.安装方式:底距地1.3m暗装 4.其他:满足设计、规范、施工、验收要求 [工作内容] 1.本体安装 2.接线 | 个 | 4 |  | 23.86
11 | 030404034002 | 二位开关 | [项目特征] 1.名称:二位开关 2.型号及规格:10A 250V 3.安装方式:底距地1.3m暗装 4.其他:满足设计、规范、施工、验收要求 [工作内容] 1.本体安装 2.接线 | 个 | 9 |  | 26.06
12 | 030404034003 | 三位开关 | [项目特征] 1.名称:三位开关 2.型号及规格:10A 250V 3.安装方式:底距地1.3m暗装 4.其他:满足设计、规范、施工、验收要求 [工作内容] 1.本体安装 2.接线 | 个 | 2 |  | 28.12
13 | 030404034004 | 四位开关 | [项目特征] 1.名称:四位开关 | 个 | 1 |  | 33.43
本页小计
表-09
分部分项工程项目清单计价表
工程名称：电气工程 | [5 empty] | 第 5 页 共 11 页
序号 | 项目编码 | 项目名称 | 项目特征 | 计量单位 | 工程量 |  | 金额（元）
[7 empty] | 综合单价最高限价 | 合价 | 其中:暂估价
2.型号及规格:10A 250V 3.安装方式:底距地1.3m暗装 4.其他:满足设计、规范、施工、验收要求 [工作内容] 1.本体安装 2.接线
14 | 030404034005 | 双控开关 | [项目特征] 1.名称:双控开关 2.型号及规格:10A 250V 3.安装方式:底距地1.3m暗装 4.其他:满足设计、规范、施工、验收要求 [工作内容] 1.本体安装 2.接线 | 个 | 4 |  | 25.43
15 | 030404035001 | 电源插座 | [项目特征] 1.名称:电源插座 2.型号及规格:10A 250V 3.安装方式:详设计 4.其他:满足设计、规范、施工、验收要求 [工作内容] 1.本体安装 2.接线 | 个 | 59 |  | 26.76
16 | 030404035002 | 空调插座 | [项目特征] 1.名称:空调插座 2.型号及规格:10A 250V 3.安装方式:详设计 4.其他:满足设计、规范、施工、验收要求 [工作内容] | 个 | 5 |  | 27.55
本页小计
表-09
分部分项工程项目清单计价表
工程名称：电气工程 | [5 empty] | 第 6 页 共 11 页
序号 | 项目编码 | 项目名称 | 项目特征 | 计量单位 | 工程量 |  | 金额（元）
[7 empty] | 综合单价最高限价 | 合价 | 其中:暂估价
1.本体安装 2.接线
17 | 030408001001 | 电力电缆WDZ-BYJ(F)-4X70+1X35mm2 | [项目特征] 1.名称:电力电缆 2.型号及规格:WDZ-BYJ(F)-4X70+1X35mm2 3.材质:铜芯电缆 4.敷设方式、部位:详设计 5.电压等级(kV):满足设计及相关规范要求 6.其他:满足设计、规范、施工、验收要求 [工作内容] 1.电缆敷设 | m | 60 |  | 184.66
18 | 030408006001 | 电力电缆头4X70+1X35mm2 | [项目特征] 1.名称:电力电缆头 2.材质:铜芯电缆头 3.规格:4X70+1X35mm2 4.安装部位:满足设计及相关规范要求 5.电压等级(kV):满足设计及相关规范要求 6.其他:满足设计、规范、施工、验收要求 [工作内容] 1.电力电缆头制作 2.电力电缆头安装 3.接地 | 个 | 2 |  | 238.1
19 | 030411004001 | 管内穿线WDZ-BYJ(F)-2.5mm2 | [项目特征] 1.名称:配线 2.配线形式:管内穿线 3.型号及规格:WDZ-BYJ(F)-2.5mm2 4.材质:铜芯电线 | m | 20.16 |  | 2.8
本页小计
表-09
分部分项工程项目清单计价表
工程名称：电气工程 | [5 empty] | 第 7 页 共 11 页
序号 | 项目编码 | 项目名称 | 项目特征 | 计量单位 | 工程量 |  | 金额（元）
[7 empty] | 综合单价最高限价 | 合价 | 其中:暂估价
5.配线部位:满足设计及相关规范要求 6.配线线制:满足设计及相关规范要求 7.其他:满足设计、规范、施工、验收要求 [工作内容] 1.配线
20 | 030411004002 | 管内穿线ZRBV-1.5mm2 | [项目特征] 1.名称:配线 2.配线形式:管内穿线 3.型号及规格:ZRBV-1.5mm2 4.材质:铜芯电线 5.配线部位:满足设计及相关规范要求 6.配线线制:满足设计及相关规范要求 7.其他:满足设计、规范、施工、验收要求 [工作内容] 1.配线 | m | 124.35 |  | 2.07
21 | 030411004003 | 管内穿线ZRBV-2.5mm2 | [项目特征] 1.名称:配线 2.配线形式:管内穿线 3.型号及规格:ZRBV-2.5mm2 4.材质:铜芯电线 5.配线部位:满足设计及相关规范要求 6.配线线制:满足设计及相关规范要求 7.其他:满足设计、规范、施工、验收要求 [工作内容] 1.配线 | m | 1164.87 |  | 2.73
22 | 030411004004 | 管内穿线ZRBV-4mm2 | [项目特征] 1.名称:配线 2.配线形式:管内穿线 3.型号及规格:ZRBV-4mm2 | m | 603.24 |  | 3.26
本页小计
表-09
分部分项工程项目清单计价表
工程名称：电气工程 | [5 empty] | 第 8 页 共 11 页
序号 | 项目编码 | 项目名称 | 项目特征 | 计量单位 | 工程量 |  | 金额（元）
[7 empty] | 综合单价最高限价 | 合价 | 其中:暂估价
4.材质:铜芯电线 5.配线部位:满足设计及相关规范要求 6.配线线制:满足设计及相关规范要求 7.其他:满足设计、规范、施工、验收要求 [工作内容] 1.配线
23 | 030411004005 | 管内穿线WDZ-BYJ(F)-6mm2 | [项目特征] 1.名称:配线 2.配线形式:管内穿线 3.型号及规格:WDZ-BYJ(F)-6mm2 4.材质:铜芯电线 5.配线部位:满足设计及相关规范要求 6.配线线制:满足设计及相关规范要求 7.其他:满足设计、规范、施工、验收要求 [工作内容] 1.配线 | m | 30.57 |  | 4.45
24 | 030411004006 | 管内穿线WDZ-BYJ(F)-10mm2 | [项目特征] 1.名称:配线 2.配线形式:管内穿线 3.型号及规格:WDZ-BYJ(F)-10mm2 4.材质:铜芯电线 5.配线部位:满足设计及相关规范要求 6.配线线制:满足设计及相关规范要求 7.其他:满足设计、规范、施工、验收要求 [工作内容] 1.配线 | m | 247.86 |  | 7.02
25 | 030411004007 | 管内穿线WDZ-BYJ(F)-16mm2 | [项目特征] 1.名称:配线 2.配线形式:管内穿线 | m | 142.08 |  | 10.95
本页小计
表-09
分部分项工程项目清单计价表
工程名称：电气工程 | [5 empty] | 第 9 页 共 11 页
序号 | 项目编码 | 项目名称 | 项目特征 | 计量单位 | 工程量 |  | 金额（元）
[7 empty] | 综合单价最高限价 | 合价 | 其中:暂估价
3.型号及规格:WDZ-BYJ(F)-10mm2 4.材质:铜芯电线 5.配线部位:满足设计及相关规范要求 6.配线线制:满足设计及相关规范要求 7.其他:满足设计、规范、施工、验收要求 [工作内容] 1.配线
26 | 030411001001 | 暗配管SC80 | [项目特征] 1.名称:配管 2.材质、规格:SC80 3.敷设方式:暗配 4.其他:满足设计、规范、施工、验收要求 [工作内容] 1.电线管路敷设 2.砖墙开沟槽，沟槽填补及恢复 3.接地 | m | 60 |  | 66.98
27 | 030411001002 | 暗配管PC40 | [项目特征] 1.名称:配管 2.材质、规格:PC40 3.敷设方式:暗配 4.其他:满足设计、规范、施工、验收要求 [工作内容] 1.电线管路敷设 2.砖墙开沟槽，沟槽填补及恢复 3.接地 | m | 41.36 |  | 17.92
28 | 030411001003 | 暗配管PC32 | [项目特征] 1.名称:配管 2.材质、规格:PC32 3.敷设方式:暗配 | m | 76.62 |  | 15.75
本页小计
表-09
分部分项工程项目清单计价表
工程名称：电气工程 | [5 empty] | 第 10 页 共 11 页
序号 | 项目编码 | 项目名称 | 项目特征 | 计量单位 | 工程量 |  | 金额（元）
[7 empty] | 综合单价最高限价 | 合价 | 其中:暂估价
4.其他:满足设计、规范、施工、验收要求 [工作内容] 1.电线管路敷设 2.砖墙开沟槽，沟槽填补及恢复 3.接地
29 | 030411001004 | 暗配管PC20 | [项目特征] 1.名称:配管 2.材质、规格:PC20 3.敷设方式:暗配 4.其他:满足设计、规范、施工、验收要求 [工作内容] 1.电线管路敷设 2.砖墙开沟槽，沟槽填补及恢复 3.接地 | m | 198.81 |  | 9.82
30 | 030411001005 | 暗配管PC16 | [项目特征] 1.名称:配管 2.材质、规格:PC16 3.敷设方式:暗配 4.其他:满足设计、规范、施工、验收要求 [工作内容] 1.电线管路敷设 2.砖墙开沟槽，沟槽填补及恢复 3.接地 | m | 498.28 |  | 8.07
31 | 030411006001 | 开关盒插座盒 | [项目特征] 1.名称:开关盒插座盒 2.材质:塑料 3.规格:满足设计及相关规范要求 4.其他:满足设计、规范、施工、验收要求 | 个 | 84 |  | 6.92
本页小计
表-09
分部分项工程项目清单计价表
工程名称：电气工程 | [5 empty] | 第 11 页 共 11 页
序号 | 项目编码 | 项目名称 | 项目特征 | 计量单位 | 工程量 |  | 金额（元）
[7 empty] | 综合单价最高限价 | 合价 | 其中:暂估价
[工作内容] 1.本体安装
32 | 030411006002 | 灯头盒 | [项目特征] 1.名称:灯头盒 2.材质:塑料 3.规格:满足设计及相关规范要求 4.其他:满足设计、规范、施工、验收要求 [工作内容] 1.本体安装 | 个 | 224 |  | 6.77
33 | 030411006003 | 接线盒 | [项目特征] 1.名称:接线盒 2.材质:塑料 3.规格:满足设计及相关规范要求 4.其他:满足设计、规范、施工、验收要求 [工作内容] 1.本体安装 | 个 | 87 |  | 6.98
本页小计
合 计