## 表-09 分部分项工程项目清单计价表
表-09
分部分项工程项目清单计价表
工程名称：给排水工程 | [5 empty] | 第 1 页 共 3 页
序号 | 项目编码 | 项目名称 | 项目特征 | 计量单位 | 工程量 |  | 金额（元）
[7 empty] | 综合单价最高限价 | 合价 | 其中:暂估价
| C | 安装工程
给水
1 | 031001006001 | PPR给水管 DN25 | [项目特征] 1.安装部位:室内 2.介质:给水 3.材质、规格:PPR DN25 4.连接形式:综合考虑 5.压力试验及吹、洗设计要求:综合考虑 6.其他:满足设计、规范、施工、验收要求 [工作内容] 1.管道安装 2.管件安装 3.塑料卡固定 4.压力试验 5.吹扫、冲洗 | m | 7.36 |  | 21.15
2 | 031001006002 | PPR给水管 DN32 | [项目特征] 1.安装部位:室内 2.介质:给水 3.材质、规格:PPR DN32 4.连接形式:综合考虑 5.压力试验及吹、洗设计要求:综合考虑 6.其他:满足设计、规范、施工、验收要求 [工作内容] 1.管道安装 2.管件安装 3.塑料卡固定 4.压力试验 5.吹扫、冲洗 | m | 4 |  | 27.53
本页小计
表-09
分部分项工程项目清单计价表
工程名称：给排水工程 | [5 empty] | 第 2 页 共 3 页
序号 | 项目编码 | 项目名称 | 项目特征 | 计量单位 | 工程量 |  | 金额（元）
[7 empty] | 综合单价最高限价 | 合价 | 其中:暂估价
3 | 031003001001 | 截止阀DN32 | [项目特征] 1.类型:截止阀 2.材质:满足设计、规范、施工、验收要求 3.规格、压力等级:DN32 4.其他:满足设计、规范、施工、验收要求 [工作内容] 1.安装 2.调试 | 个 | 1 |  | 93.83
4 | 031003001002 | 截止阀DN25 | [项目特征] 1.类型:截止阀 2.材质:满足设计、规范、施工、验收要求 3.规格、压力等级:DN25 4.其他:满足设计、规范、施工、验收要求 [工作内容] 1.安装 2.调试 | 个 | 2 |  | 62.44
排水
1 | 031001006003 | PPR空调排水管 DN25 | [项目特征] 1.安装部位:室内 2.介质:空调水 3.材质、规格:PPR DN25 4.连接形式:综合考虑 5.阻火圈设计要求:综合考虑 6.压力试验及吹、洗设计要求:综合考虑 7.其他:满足设计、规范、施工、验收要求 [工作内容] | m | 54.73 |  | 17.73
本页小计
表-09
分部分项工程项目清单计价表
工程名称：给排水工程 | [5 empty] | 第 3 页 共 3 页
序号 | 项目编码 | 项目名称 | 项目特征 | 计量单位 | 工程量 |  | 金额（元）
[7 empty] | 综合单价最高限价 | 合价 | 其中:暂估价
1.管道安装 2.管件安装 3.塑料卡固定 4.阻火圈安装 5.压力试验 6.吹扫、冲洗
2 | 031001006004 | PVC排水管 DN50 | [项目特征] 1.安装部位:室内 2.介质:废水 3.材质、规格:PVC DN50 4.连接形式:综合考虑 5.阻火圈设计要求:综合考虑 6.压力试验及吹、洗设计要求:综合考虑 7.其他:满足设计、规范、施工、验收要求 [工作内容] 1.管道安装 2.管件安装 3.塑料卡固定 4.阻火圈安装 5.压力试验 6.吹扫、冲洗 | m | 18.85 |  | 24.29
本页小计
合 计