## 表-09 分部分项工程项目清单计价表
表-09
分部分项工程项目清单计价表
工程名称：通风工程 | [5 empty] | 第 1 页 共 2 页
序号 | 项目编码 | 项目名称 | 项目特征 | 计量单位 | 工程量 |  | 金额（元）
[7 empty] | 综合单价最高限价 | 合价 | 其中:暂估价
| C | 安装工程
1 | 030108003001 | 轴流通风机18.38m³/min | [项目特征] 1.名称:轴流通风机 2.型号及规格:65WΦ300 3.其他:风量18.38m³/min 4.减振底座形式、数量:满足设计及相关规范要求 5.灌浆配合比:满足设计及相关规范要求 6.单机试运转要求:满足设计及相关规范要求 7.拆装检查要求:满足设计及相关规范要求 8.其他:满足设计、规范、施工、验收要求 [工作内容] 1.本体安装 2.拆装检查 3.减振台座制作、安装 4.二次灌浆 5.单机试运转 6.补刷(喷)油漆 | 台 | 1 |  | 5022.01
2 | 030703007001 | 双层百叶风口500*250 | [项目特征] 1.名称:双层百叶风口 2.材质:铝合金 3.规格:500*250 4.其他:满足设计、规范、施工、验收要求 [工作内容] 1.风口制作、安装 2.百叶窗安装 | 个 | 2 |  | 113.57
3 | 030702006001 | 玻璃钢通风管道300*150 | [项目特征] | m2 | 12.3 |  | 129.53
本页小计
表-09
分部分项工程项目清单计价表
工程名称：通风工程 | [5 empty] | 第 2 页 共 2 页
序号 | 项目编码 | 项目名称 | 项目特征 | 计量单位 | 工程量 |  | 金额（元）
[7 empty] | 综合单价最高限价 | 合价 | 其中:暂估价
1.名称:玻璃钢通风管道 2.形状:矩形 3.规格:300*150 4.支架形式、材质:型钢支架 5.支架除锈刷油:轻锈，防锈漆两遍，调和漆两遍 6.其他:满足设计、规范、施工、验收要求 [工作内容] 1.风管、管件安装 2.支吊架制作、安装 3.过跨风管落地支架制作、安装 4.支架除锈刷油
4 | 030704001001 | 通风工程检测、调试 | [项目特征] 1.名称:通风工程检测、调试 2.其他:满足设计、规范、施工、验收及系统调试要求要求 [工作内容] 1.通风管道风量测定 2.风压测定 3.温度测定 4.各系统风口、阀门调整 | 系统 | 1 |  | 29.73
本页小计
合 计